## ETU_TH
Conditions de température				TOTAL	733	W
Température intérieure		19	°C
Température de base		-2,13	°C
Ecart		21,13	°C

Paroi courante		Sol	Toit	Nord	Sud	Ouest	Est	Mur 5	Mur 6	Mur 7	Mur 8
Surface	m²	36	41,8	24,2	19,6	14,4	13,4
Mat. 1	-
λ1	W/(m.K)	0,08	0,041	0,052	0,052	0,052	0,052
Ép. 1	cm	30	30	35	35	35	35
Mat. 2	-
λ2	W/(m.K)
Ép.2	cm
Mat. 3	-
λ3	W/(m.K)
Ép. 3	cm
Mat. 4	-
λ4	W/(m.K)
Ép. 4	cm
Mat.5	-
λ5	W/(m.K)
Ép.5	cm
Ép. totale	cm	30	30	35	35	35	35
λéq.	W/(m.K)	0,080	0,041	0,052	0,052	0,052	0,052
Rth	m².°C/W	3,75	7,32	6,73	6,73	6,73	6,73
Rsi	m².°C/W	0,17	0,10	0,13	0,13	0,13	0,13
Rse	m².°C/W	0,00	0,04	0,04	0,04	0,04	0,04
Rglobal	m².°C/W	3,92	7,46	6,90	6,90	6,90	6,90
Flux	W	194	118	74	60	44	41

Paroi vitrée		Sol	Toit	Mur 1	Mur 2	Mur 3	Mur 4	Mur 5	Mur 6	Mur 7	Mur 8
Sw 1	m²				4,6		1
Uw1	W/m².°C				1,7		1,7
Flux 1	W		0	0	165	0	36	0	0	0	0
Sw 2	m²
Uw2	W/m².°C
Flux 2	W		0	0	0	0	0	0	0	0	0
Sw 3	m²
Uw3	W/m².°C
Flux 3	W		0	0	0	0	0	0	0	0	0
Flux	W				165		36