## ETU_TH
Conditions de température				TOTAL	37514	W
Température intérieure		19	°C
Température de base		1,33	°C
Ecart		17,67	°C

Paroi courante		Sol	Toit	Nord	Sud	Ouest	Est	Mur 5	Mur 6	Mur 7	Mur 8
Surface	m²	240	255	37,5	0	215,4	107,7
Mat. 1	-	Misapor	Ardoise	Ouate	Ouate	Ouate	Ouate
λ1	W/(m.K)	0,08	2	0,039	0,039	0,039	0,039
Ép. 1	cm	30	0,4	70	70	70	70
Mat. 2	-	Polyurétane
λ2	W/(m.K)	0,03
Ép.2	cm	20
Mat. 3	-
λ3	W/(m.K)
Ép. 3	cm
Mat. 4	-
λ4	W/(m.K)
Ép. 4	cm
Mat.5	-
λ5	W/(m.K)
Ép.5	cm
Ép. totale	cm	50	0,4	70	70	70	70
Rth	m².°C/W	10,42	0,00	17,95	17,95	17,95	17,95
Rsi	m².°C/W	0,13	0,10	0,13	0,13	0,13	0,13
Rse	m².°C/W	0,00	0,04	0,04	0,04	0,04	0,04
Rglobal	m².°C/W	10,55	0,14	18,12	18,12	18,12	18,12
Flux	W	402	31731	37	0	210	105

Paroi vitrée		Sol	Toit	Mur 1	Mur 2	Mur 3	Mur 4	Mur 5	Mur 6	Mur 7	Mur 8
Sw 1	m²		22,2	0	37,5	0	107,7
Uw1	W/m².°C		1,7		1,7		1,7
Flux 1	W		667	0	1126	0	3235	0	0	0	0
Sw 2	m²
Uw2	W/m².°C
Flux 2	W		0	0	0	0	0	0	0	0	0
Sw 3	m²
Uw3	W/m².°C
Flux 3	W		0	0	0	0	0	0	0	0	0
Flux	W		667	0	1126	0	3235