## CALCUL
CALCUL DÉPERDITIONS THERMIQUES

Date:			Surface sol=		16	m²
Client:			Surface total=		16	m²
Adresse:			Périmètre maison		16	m
			Volume (h=2,5m)		44,8	m³
			Zone façade (h=2,5m)		11,2	m²
			Epaisseur Isolation Générale		0,05	m

Puissance (kW)	1				Int	Ext
Puissance (W/m²)	77		Températures (C°):		19	-2

	Couches	Conductivité thermique	e (m)	R	M2	Pertes
Sol RDC	Rsinterior=			0,13	16	18	W
		1	0	0,00			w/m2
		1	0	0,00			1,1
	Isolant	0,052	0,31	5,96
		1	0	0,00
		1	0	0,00
	Rsexterior=			0
	Ut=	0,16	Rt=	6,09

	Couches	Conductivité thermique	e (m)	R	M2	Pertes
Sol étages (étage non chauffé)	Rsi=			0,17	0	0	W
		1	0	0,00			w/m2
		1	0	0,00			#DIV/0 !
	Isolant	0,052	0,31	5,96
		1	0	0,00
		1	0	0,00
	Rse=			0
	Ut=	0,16	Rt=	6,13
			A=	112	M2

	Couches	Conductivité thermique	e (m)	R	M2	Pertes
Façade	Rsi=			0,13	11,2	38	W
		1	0	0,00			w/m2
		1	0	0,00			3,4
	Isolant	0,052	0,31	5,96
		1	0	0,00
		1	0	0,00
		1	0	0,00
	Rse=			0,04
	Ut=	0,16	Rt=	6,13

	Couches	Conductivité thermique	e (m)	R	M2	Pertes
Façade sous-sol	Rsi=			0,13	0,0	0	W
		1	0	0,00			w/m2
		1	0	0,00			#DIV/0 !
	Isolant	0,052	0,31	5,96
		1	0	0,00
		1	0	0,00
		1	0	0,00
	Rse=			0,04
	Ut=	0,16	Rt=	6,13

	Couches	Conductivité thermique	e (m)	R	M2	Pertes
Fenêtre	Rsi=			0,13	25	682	W
	c RATED			0,60			w/m2
	Rse=			0,04			27,3
	Ut=	1,30	Rt=	0,77

	Couches	Conductivité thermique	e (m)	R	M2	Pertes
Portes	Rsi=			0,13	0	0	W
	Porte			0,40			w/m2
	Rse=			0,04			#DIV/0 !
	Ut=	1,75	Rt=	0,57

	Couches	Conductivité thermique	e (m)	R	M2	Pertes
Toiture	Rsi=			0,1	16	445	W
		1	0	0,00			w/m2
		1	0	0,00			27,8
	Isolant	0,052	0,032	0,62
		1	0	0,00
		1	0	0,00
	Rse=			0,04
	Ut=	1,32	Rt=	0,76

	Hauteur totale	VOL	AIR/H			Perdidas
Ventilation	2,8	44,8	0,5			50	W
Maison complète

	Occupation					Perdidas
Gain	0					0	W
Maison complète					0

TOTAL PERTES					1.233	W
					0	#DIV/0 !	w/m2

			TABLEAU RÉCAPITULATIF DE LA DEMANDE THERMIQUE
		m2	Ut	At	Pertes
	Sol	16	0,16	0	18
	Dalle	0	0,16	0	0
	Façade	11	0,16	0	38
	Façade sous-sol	0	0,16	0	0
	Toiture	16	1,32	0	445
	Fenêtre	25	1,30	0	682
	Porte	0	1,75	0	0
	Ventilation				50
	Gain				0
				Total (w)	1.233
				w/m2	#DIV/0 !

		surface	Resistance thermique
	parois int. isolées	70.5	6,0	35,0	#VALEUR !
	pont thermique	1,1	0,2	35,0	210,0
	paroi isolée par l’ext	23.5	2,3	35,0	#VALEUR !
	sol	100,0	0,9	8,0	933,3
	plafond isolé	60,0	1.55	3,0	#VALEUR !
	plafond non isolé	40,0	0,1	3,0	960,0
	vitres/portes	20,0	0.81	35,0	#VALEUR !
	ventilation				432,9
	total				#VALEUR !
				Ubat	#VALEUR !	W/m².K

				G équivalent	#VALEUR !
				3,7

## Demanda Q_2
CALCUL DÉPERDITIONS THERMIQUES

Date:
Client:
Adresse:

Epaisseur Isolation Générale (m):			0,05		SURFACE M2	5	KW
					100	54	w/m²
Températures (C°):	Int	20	Ext	-5

	Couches	Conductivité thermique	e (m)	R	M2	Pertes
Sol RDC	Rsinterior=			0,17	100	480	W
	Bois	0,15	0,01	0,07			w/m2
U lim w/m2K	Béton	1,2	0,08	0,07			4,8
0,41	Isolant	0,04	0,05	1,25
	aire lig vent	0,65	0,05	0,08
	Graviers	0,8	0,03	0,04
	Rsexterior=			0
	Ut=	0,60	Rt=	1,67
		Zone=		100	m²
		Périmètre		40	ml
		Volume (h=2,5m)		250,0	m³
		Zone façade (h=2,5m)		100	m²
	Couches	Conductivité thermique	e (m)	R	M2	Pertes
Sol étages	Rsi=			0,17	0	0	W
	Bois	0,15	0,01	0,07			w/m2
U lim w/m2K	Béton	1,2	0,3	0,25			#DIV/0 !
0,41	Isolant	0,04	0,05	1,25
	aire lig vent	0,65	0,05	0,08
	Plaques de plâtre	0,25	0,015	0,06
	Rse=			0
	Ut=	0,53	Rt=	1,87
			A=	112	M2
	Couches	Conductivité thermique	e (m)	R	M2	Pertes
Façade	Rsi=			0,13	200,0	1662	W
	Enduit plâtre	0,15	0,01	0,07			w/m2
U lim w/m2K	Termoargile	0,25	0,24	0,96			8,3
0,41	Isolation	0,04	0,05	1,25
	aire lig vent	0,3	0,05	0,17
	Satebrik:bloc de céramique à rainure et languette	0,33	0,12	0,36
Medianeras	Mortier à la chaux	0,8	0,025	0,03
U lim w/m2K	Rse=			0,04
0,41	Ut=	0,33	Rt=	3,01

	Couches	Conductivité thermique	e (m)	R	M2	Pertes
Façade sous-sol	Rsi=			0,13	0,0	0	W
	Perliyeso	0,15	0,01	0,07			w/m2
U lim w/m2K	HD	0,8	0,12	0,15			#DIV/0 !
0,41	Isolant	0,04	0,05	1,25
	aire lig vent	0,3	0,03	0,10
	Termoargile	0,25	0,29	1,16
Medianeras	Mortier à la chaux	0,8	0,005	0,01
U lim w/m2K	Rse=			0
0,41	Ut=	0,35	Rt=	2,86

	Couches	Conductivité thermique	e (m)	R	M2	Pertes
Fenêtre	Rsi=			0,13	25	812	W
	c RATED			0,60			w/m2
U lim w/m2K	Rse=			0,04			32,5
1,8	Ut=	1,30	Rt=	0,77

	Couches	Conductivité thermique	e (m)	R	M2	Pertes
Portes	Rsi=			0,13	4	175	W
	Porte			0,40			w/m2
U lim w/m2K	Rse=			0,04			43,9
5,7	Ut=	1,75	Rt=	0,57

	Couches	Conductivité thermique	e (m)	R	M2	Pertes
Toiture	Rsi=			0,1	130	1892	W
	Tuile	1	0,02	0,02			w/m2
U lim w/m2K	Panneau bois	0,17	0,02	0,12			#VALEUR !
0,35	aire lig vent	0,35	0,02	0,06
	isolant	0,04	0,05	1,25
	bois	0,15	0,02	0,13
	Rse=			0,04
	Ut=	0,58	Rt=	1,72

	Hauteur	VOL	AIR/H			Perdidas
Ventilation	3	300	0,5			395	W
Maison complète
	Occupation					Perdidas
Gain	0					0	W
Maison complète					0
					5.415	W
TOTAL PERTES					100	54	w/m2

			TABLEAU RÉCAPITULATIF DE LA DEMANDE THERMIQUE
		m2	Ut	At	Pertes
	Sol	100	0,60	25	480
	Dalle	0	0,53	25	0
	Façade	200	0,33	25	1.662
	Façade sous-sol	0	0,35	25	0
	Toiture	130	0,58	25	1.892
	Fenêtre	25	1,30	25	812
	Porte	4	1,75	25	175
	Ventilation				395
	Gain				0
				Total (w)	5.415
				w/m2	54

		surface	Resistance thermique
	parois int. isolées	70.5	6,0	35,0	#VALEUR !
	pont thermique	1,1	0,2	35,0	210,0
	paroi isolée par l’ext	23.5	2,3	35,0	#VALEUR !
	sol	100,0	0,9	8,0	933,3
	plafond isolé	60,0	1.55	3,0	#VALEUR !
	plafond non isolé	40,0	0,1	3,0	960,0
	vitres/portes	20,0	0.81	35,0	#VALEUR !
	ventilation				432,9
	total				#VALEUR !
				Ubat	#VALEUR !	W/m².K

				G équivalent	#VALEUR !
				3,7

## BERTIN
CALCUL DÉPERDITIONS THERMIQUES
direccion
	OPCION 1
			Isolant
Location:			Epaisseur (m)
			0,12		SURFACE M2	4	KW
Temperatures (C):					160	25	w/m²
	Int	20	Ext	-4

Sol RDC	Couches	Conductivité thermique	e (m)	R	M2	Pertes
	Rsinterior=			0,17	80	1351	W
U lim w/m2K	Bois	0,15	0	0,00			w/m2
	Granit	2,8	0,5	0,18
0,41	Béton	1,2	0,15	0,13			16,9
	Isolant	0,04	0	0,00
	aire lig vent	0,65	0	0,00
	Rsexterior=			0
	Ut=	2,11	Rt=	0,47
		Zone=		100	m²
		Périmètre		40	ml
		Volume (h=2,5m)		250,0	m³
		Zone façade (h=2,5m)		100	m²
Sol étage1 (que quand l’étage n’est pas chauffé)	Couches	Conductivité thermique	e (m)	R	M2	Pertes
	Rsi=			0,17	0	0	W
U lim w/m2K	Bois	0,15	0,02	0,13			w/m2
0,41	Dalle osb	1,2	0,07	0,06			#DIV/0 !
	Isolant	0,055	0	0,00
	aire lig vent	0,65	0	0,00
	Rse=			0
	Ut=	2,76	Rt=	0,36
			A=	112	M2
Sol comble	Couches	Conductivité thermique	e (m)	R	M2	Pertes
	Rsi=			0,17	80	117	W
U lim w/m2K	Bois	0,15	0,01	0,07			w/m2
0,41	Béton	1,2	0	0,00			1,5
	Isolant laine minéral	0,055	0,7	12,73
	aire lig vent	0,65	0	0,00
	Plaques de plâtre	0,25	0	0,00
	Rse=			0
	Ut=	0,08	Rt=	12,96
			A=	112	M2
Façade	Couches	Conductivité thermique	e (m)	R	M2	Pertes
	Rsi=			0,13	190,0	1682	W
U lim w/m2K	Enduit plâtre	0,15	0	0,00			w/m2
0,41	Granit maçonné	2,8	0,5	0,18			8,9
	Isolation	0,055	0,12	2,18
	aire lig vent	0,3	0	0,00
Medianeras	briques???	0,8	0,1	0,13
U lim w/m2K	Platre	0,18	0,01	0,06
0,41	Rse=			0,04
	Ut=	0,37	Rt=	2,71

Fenêtre	Couches	Conductivité thermique	e (m)	R	M2	Pertes
	Rsi=			0,13	10	312	W
U lim w/m2K	c RATED			0,60			w/m2
1,8	Rse=			0,04			31,2
	Ut=	1,30	Rt=	0,77

Portes	Couches	Conductivité thermique	e (m)	R	M2	Pertes
	Rsi=			0,13	2	84	W
U lim w/m2K	Porte			0,40			w/m2
5,7	Rse=			0,04			42,1
	Ut=	1,75	Rt=	0,57

Toiture	Couches	Conductivité thermique	e (m)	R	M2	Pertes
	Rsi=			0,1	0	0	W
U lim w/m2K	Tuile	1	0,1	0,10			w/m2
0,35	Panneau bois	0,17	0,02	0,12			#DIV/0 !
	aire lig vent	0,35	0,02	0,06
	isolant	0,04	0,12	3,00
	bois	0,15	0,02	0,13
	Rse=			0,04
	Ut=	0,28	Rt=	3,55

Ventilation	Hauteur	VOL	AIR/H			Perdidas
Maison complète	5	400	0,5			505	W

Gain	Occupation					Perdidas
Maison complète	0					0	W
					0
TOTAL PERTES					4.052	W
					160	25	w/m2

			TABLEAU RÉCAPITULATIF DE LA DEMANDE THERMIQUE
		m2	Ut	At	Pertes
	Sol	80	2,11	24	1.351
	Dalle	0	2,76	24	0
	Façade	190	0,37	24	1.682
	Façade sous-sol	#RÉF !	#RÉF !	24	#RÉF !
	Toiture	0	0,28	24	0
	Fenêtre	10	1,30	24	312
	Porte	2	1,75	24	84
	Ventilation				505
	Gain				0
				Total (w)	#RÉF !
				w/m2	#RÉF !

		surface	Resistance thermique
	parois int. isolées	70.5	6,0	35,0	#VALEUR !
	pont thermique	1,1	0,2	35,0	210,0
	paroi isolée par l’ext	23.5	2,3	35,0	#VALEUR !
	sol	100,0	0,9	8,0	933,3
	plafond isolé	60,0	1.55	3,0	#VALEUR !
	plafond non isolé	40,0	0,1	3,0	960,0
	vitres/portes	20,0	0.81	35,0	#VALEUR !
	ventilation				432,9
	total				#VALEUR !
				Ubat	#VALEUR !	W/m².K

				G équivalent	#VALEUR !
				3,7

## SALAUN
CALCUL DÉPERDITIONS THERMIQUES
direccion
	OPCION 1
			Isolant
Location:			Epaisseur (m)
			0,145		SURFACE M2	6	KW
Temperatures (C):					135	48	w/m²
	Int	22	Ext	-1

Sol RDC	Couches	Conductivité thermique	e (m)	R	M2	Pertes
	Rsinterior=			0,17	70	1478	W
U lim w/m2K	Bois	0,15	0	0,00			w/m2
	Granit	2,8	0,5	0,18
0,41	Béton	1,2	0,15	0,13			21,1
	Isolant	0,04	0	0,00
	aire lig vent	0,65	0	0,00
	Rsexterior=			0
	Ut=	2,11	Rt=	0,47
		Zone=		100	m²
		Périmètre		40	ml
		Volume (h=2,5m)		250,0	m³
		Zone façade (h=2,5m)		100	m²
Façade Nord	Couches	Conductivité thermique	e (m)	R	M2	Pertes
	Rsi=			0,13	80,0	2536	W
U lim w/m2K	Parpaing	0,7	0,2	0,29			w/m2
0,41	Granit maçonné	2,8	0,6	0,21			31,7
	Isolation Laine de bois	0,04	0	0,00
	aire lig vent	0,3	0	0,00
Medianeras	briques	0,8	0	0,00
U lim w/m2K	Platre	0,18	0,01	0,06
0,41	Rse=			0,04
	Ut=	1,38	Rt=	0,73
Façade Sud	Couches	Conductivité thermique	e (m)	R	M2	Pertes
	Rsi=			0,13	107,0	576	W
U lim w/m2K	Pierre	1,7	0,6	0,35			w/m2
0,41	Béton armé	2,4	0,3	0,13			5,4
	Isolation Laine de bois	0,04	0,145	3,63
	aire lig vent	0,3	0	0,00
Medianeras	briques???	0,8	0	0,00
U lim w/m2K	Platre	0,18	0	0,00
0,41	Rse=			0,04
	Ut=	0,23	Rt=	4,27
Façade Mitoyenne	Couches	Conductivité thermique	e (m)	R	M2	Pertes
	Rsi=			0,13	34,2	785	W
U lim w/m2K	Pierre	1,7	0,6	0,35			w/m2
0,41	Béton armé	2,4	0	0,00			22,9
	Isolation Laine de bois	0,04	0	0,00
	aire lig vent	0,3	0	0,00
Medianeras	briques???	0,8	0	0,00
U lim w/m2K	Platre	0,18	0	0,00
0,41	Rse=			0,04
	Ut=	1,91	Rt=	0,52
Fenêtre	Couches	Conductivité thermique	e (m)	R	M2	Pertes
	Rsi=			0,13	10	299	W
U lim w/m2K	c RATED			0,60			w/m2
1,8	Rse=			0,04			29,9
	Ut=	1,30	Rt=	0,77

Portes	Couches	Conductivité thermique	e (m)	R	M2	Pertes
	Rsi=			0,13	2	81	W
U lim w/m2K	Porte			0,40			w/m2
5,7	Rse=			0,04			40,4
	Ut=	1,75	Rt=	0,57

Toiture	Couches	Conductivité thermique	e (m)	R	M2	Pertes
	Rsi=			0,1	90	316	W
U lim w/m2K	Tuile	1	0,1	0,10			w/m2
0,35	Panneau bois	0,17	0,02	0,12			3,5
	aire lig vent	0,35	0,02	0,06
	isolant	0,04	0,24	6,00
	bois	0,15	0,02	0,13
	Rse=			0,04
	Ut=	0,15	Rt=	6,55

Ventilation	Hauteur	VOL	AIR/H			Perdidas
Maison complète	5	350	0,5			424	W

Gain	Occupation					Perdidas
Maison complète	0					0	W
					0
TOTAL PERTES					6.494	W
					135	48	w/m2

			TABLEAU RÉCAPITULATIF DE LA DEMANDE THERMIQUE
		m2	Ut	At	Pertes
	Sol	m²	2,80	0,65	0
	Dalle	0	0,30	0,65	0
	Façade	0	#RÉF !	0,65	0
	Façade sous-sol	#RÉF !	#RÉF !	0,65	#RÉF !
	Toiture	90	0,15	0,65	316
	Fenêtre	10	1,30	0,65	299
	Porte	2	1,75	0,65	81
	Ventilation				424
	Gain				0
				Total (w)	#RÉF !
				w/m2	#RÉF !

## SALAUN_2
CALCUL DÉPERDITIONS THERMIQUES
direccion
	OPCION 1
			Isolant
Location:			Epaisseur (m)
			0,145		SURFACE M2	5	KW
Temperatures (C):					135	41	w/m²
	Int	22	Ext	-1

Sol RDC	Couches	Conductivité thermique	e (m)	R	M2	Pertes
	Rsinterior=			0,17	70	1478	W
U lim w/m2K	Bois	0,15	0	0,00			w/m2
	Granit	2,8	0,5	0,18
0,41	Béton	1,2	0,15	0,13			21,1
	Isolant	0,04	0	0,00
	aire lig vent	0,65	0	0,00
	Rsexterior=			0
	Ut=	2,11	Rt=	0,47
		Zone=		100	m²
		Périmètre		40	ml
		Volume (h=2,5m)		250,0	m³
		Zone façade (h=2,5m)		100	m²
Façade Nord	Couches	Conductivité thermique	e (m)	R	M2	Pertes
	Rsi=			0,13	72,0	2282	W
U lim w/m2K	Parpaing	0,7	0,2	0,29			w/m2
0,41	Granit maçonné	2,8	0,6	0,21			31,7
	Isolation Laine de bois	0,04	0	0,00
	aire lig vent	0,3	0	0,00
Medianeras	briques	0,8	0	0,00
U lim w/m2K	Platre	0,18	0,01	0,06
0,41	Rse=			0,04
	Ut=	1,38	Rt=	0,73
Façade Sud	Couches	Conductivité thermique	e (m)	R	M2	Pertes
	Rsi=			0,13	94,4	508	W
U lim w/m2K	Pierre	1,7	0,6	0,35			w/m2
0,41	Béton armé	2,4	0,3	0,13			5,4
	Isolation Laine de bois	0,04	0,145	3,63
	aire lig vent	0,3	0	0,00
Medianeras	briques???	0,8	0	0,00
U lim w/m2K	Platre	0,18	0	0,00
0,41	Rse=			0,04
	Ut=	0,23	Rt=	4,27
Façade Mitoyenne	Couches	Conductivité thermique	e (m)	R	M2	Pertes
	Rsi=			0,13	30,8	89	W
U lim w/m2K	Pierre	1,7	0,6	0,35			w/m2
0,41	Béton armé	2,4	0	0,00			2,9
	Isolation Laine de bois	0,04	0,145	3,63
	aire lig vent	0,3	0	0,00
Medianeras	briques???	0,8	0	0,00
U lim w/m2K	Platre	0,18	0	0,00
0,41	Rse=			0,04
	Ut=	0,24	Rt=	4,15
Fenêtre	Couches	Conductivité thermique	e (m)	R	M2	Pertes
	Rsi=			0,13	10	299	W
U lim w/m2K	c RATED			0,60			w/m2
1,8	Rse=			0,04			29,9
	Ut=	1,30	Rt=	0,77

Portes	Couches	Conductivité thermique	e (m)	R	M2	Pertes
	Rsi=			0,13	2	81	W
U lim w/m2K	Porte			0,40			w/m2
5,7	Rse=			0,04			40,4
	Ut=	1,75	Rt=	0,57

Toiture	Couches	Conductivité thermique	e (m)	R	M2	Pertes
	Rsi=			0,1	90	316	W
U lim w/m2K	Tuile	1	0,1	0,10			w/m2
0,35	Panneau bois	0,17	0,02	0,12			3,5
	aire lig vent	0,35	0,02	0,06
	isolant	0,04	0,24	6,00
	bois	0,15	0,02	0,13
	Rse=			0,04
	Ut=	0,15	Rt=	6,55

Ventilation	Hauteur	VOL	AIR/H			Perdidas
Maison complète	5	350	0,5			424	W

Gain	Occupation					Perdidas
Maison complète	0					0	W
					0
TOTAL PERTES					5.477	W
					135	41	w/m2

			TABLEAU RÉCAPITULATIF DE LA DEMANDE THERMIQUE
		m2	Ut	At	Pertes
	Sol	m²	2,80	0,65	0
	Dalle	0	0,30	0,65	0
	Façade	0	#RÉF !	0,65	0
	Façade sous-sol	#RÉF !	#RÉF !	0,65	#RÉF !
	Toiture	90	0,15	0,65	316
	Fenêtre	10	1,30	0,65	299
	Porte	2	1,75	0,65	81
	Ventilation				424
	Gain				0
				Total (w)	#RÉF !
				w/m2	#RÉF !

## SONIA-HUGO 1
CALCUL DÉPERDITIONS THERMIQUES
direccion
	OPCION 1
			Isolant
Location:			Epaisseur (m)
			0		SURFACE M2	14	KW
Temperatures (C):					160	88	w/m²
	Int	20	Ext	-5

Sol RDC	Couches	Conductivité thermique	e (m)	R	M2	Pertes
	Rsinterior=			0,17	80	2169	W
	Bois	0,15	0	0,00			w/m2
	Granit	2,8	0	0,00
	Béton	1,2	0,15	0,13			27,1
	Isolant	0,04	0	0,00
	aire lig vent	0,65	0	0,00
	Rsexterior=			0
	Ut=	3,39	Rt=	0,30
		Zone=		100	m²
		Périmètre		40	ml
		Volume (h=2,5m)		250,0	m³
		Zone façade (h=2,5m)		100	m²

Façade	Couches	Conductivité thermique	e (m)	R	M2	Pertes
	Rsi=			0,13	160,0	9094	W
	Enduit plâtre	0,15	0	0,00			w/m2
	Granit maçonné	2,8	0,6	0,21			56,8
	Isolation	0,055	0	0,00
	aire lig vent	0,3	0	0,00
	briques	0,44	0	0,00
	Platre	0,18	0,01	0,06
	Rse=			0,04
	Ut=	2,27	Rt=	0,44

Façade mitoyenne	Couches	Conductivité thermique	e (m)	R	M2	Pertes
	Rsi=			0,13	36,0	1473	W
	Enduit plâtre	0,15	0	0,00			w/m2
	Granit maçonné	2,8	0,6	0,21			40,9
	Isolation	0,055	0	0,00
	aire lig vent	0,3	0	0,00
	briques	0,44	0	0,00
	Platre	0,18	0,01	0,06
	Rse=			0,04
	Ut=	2,27	Rt=	0,44

	Rsi=			0,13	10	325	W
	c RATED			0,60			w/m2
	Rse=			0,04			32,5
	Ut=	1,30	Rt=	0,77

Portes	Couches	Conductivité thermique	e (m)	R	M2	Pertes
	Rsi=			0,13	4	175	W
	Porte			0,40			w/m2
	Rse=			0,04			43,9
	Ut=	1,75	Rt=	0,57

Toiture	Couches	Conductivité thermique	e (m)	R	M2	Pertes
	Rsi=			0,1	100	299	W
	ardoise	2,2	0,05	0,02			w/m2
	Volige	0,17	0,02	0,12			3,0
	aire lig vent	0,35	0,02	0,06
	isolant laine de bois	0,038	0,3	7,89
	bois	0,15	0,02	0,13
	Rse=			0,04
	Ut=	0,12	Rt=	8,37

Ventilation	Hauteur	VOL	AIR/H			Perdidas
Maison complète	5,5	440	0,5			579	W

Gain	Occupation					Perdidas
Maison complète	0					0	W
					0
TOTAL PERTES					14.115	W
					160	88	w/m2

			TABLEAU RÉCAPITULATIF DE LA DEMANDE THERMIQUE
		m2	Ut	At	Pertes
	Sol	80	3,39	25	2.169
	Dalle	#RÉF !	#RÉF !	25	#RÉF !
	Façade	160	2,27	25	9.094
	Façade sous-sol	M2	0,00	25	Pertes
	Toiture	100	0,12	25	299
	Fenêtre	10	1,30	25	325
	Porte	4	1,75	25	175
	Ventilation				579
	Gain				0
				Total (w)	#RÉF !
				w/m2	#RÉF !

		surface	Resistance thermique
	parois int. isolées	70.5	6,0	35,0	#VALEUR !
	pont thermique	1,1	0,2	35,0	210,0
	paroi isolée par l’ext	23.5	2,3	35,0	#VALEUR !
	sol	100,0	0,9	8,0	933,3
	plafond isolé	60,0	1.55	3,0	#VALEUR !
	plafond non isolé	40,0	0,1	3,0	960,0
	vitres/portes	20,0	0.81	35,0	#VALEUR !
	ventilation				432,9
	total				#VALEUR !
				Ubat	#VALEUR !	W/m².K

				G équivalent	#VALEUR !
				3,7

## MINH
CALCUL DÉPERDITIONS THERMIQUES
direccion
	OPCION 1
			Isolant
Location:			Epaisseur (m)
			0		SURFACE M2	18	KW
Temperatures (C):					135	132	w/m²
	Int	21	Ext	-4

Sol RDC	Couches	Conductivité thermique	e (m)	R	M2	Pertes
	Rsinterior=			0,17	45	124	W
	Roche sédimentaire	2,3	0,5	0,22			w/m2
	hérisson	2	0,3	0,15
	Béton armé	2,3	0,15	0,07			2,8
	Isolant - en polystyrène extrudé	0,045	0,12	2,67
	chappe
	aire lig vent	0,65	0	0,00
	Rsexterior=			0
	Ut=	0,31	Rt=	3,27
		Zone=		100	m²
		Périmètre		40	ml
		Volume (h=2,5m)		250,0	m³
		Zone façade (h=2,5m)		100	m²

Façade	Couches	Conductivité thermique	e (m)	R	M2	Pertes
	Rsi=			0,13	220,0	12505	W
	Enduit plâtre	0,15	0	0,00			w/m2
	Granit maçonné	2,8	0,6	0,21			56,8
	Isolation	0,055	0	0,00
	aire lig vent	0,3	0	0,00
	briques	0,44	0	0,00
	Platre	0,18	0,01	0,06
	Rse=			0,04
	Ut=	2,27	Rt=	0,44

Façade mitoyenne	Couches	Conductivité thermique	e (m)	R	M2	Pertes
	Rsi=			0,13	36,0	4024	W
	Enduit plâtre	0,15	0	0,00			w/m2
	Granit maçonné	2,8	0	0,00			111,8
	Isolation	0,055	0	0,00
	aire lig vent	0,3	0	0,00
	briques	0,44	0	0,00
	Platre	0,18	0	0,00
	Rse=			0,04
	Ut=	5,88	Rt=	0,17

	Rsi=			0,13	10	325	W
	c RATED			0,60			w/m2
	Rse=			0,04			32,5
	Ut=	1,30	Rt=	0,77

Portes	Couches	Conductivité thermique	e (m)	R	M2	Pertes
	Rsi=			0,13	4	175	W
	Porte			0,40			w/m2
	Rse=			0,04			43,9
	Ut=	1,75	Rt=	0,57

Toiture	Couches	Conductivité thermique	e (m)	R	M2	Pertes
	Rsi=			0,1	100	299	W
	ardoise	2,2	0,05	0,02			w/m2
	Volige	0,17	0,02	0,12			3,0
	aire lig vent	0,35	0,02	0,06
	isolant laine de bois	0,038	0,3	7,89
	bois	0,15	0,02	0,13
	Rse=			0,04
	Ut=	0,12	Rt=	8,37

Ventilation	Hauteur	VOL	AIR/H			Perdidas
Maison complète	5,5	247,5	0,5			326	W

Gain	Occupation					Perdidas
Maison complète	0					0	W
					0
TOTAL PERTES					17.777	W
					135	132	w/m2

			TABLEAU RÉCAPITULATIF DE LA DEMANDE THERMIQUE
		m2	Ut	At	Pertes
	Sol	45	0,31	25	124
	Dalle	#RÉF !	#RÉF !	25	#RÉF !
	Façade	220	2,27	25	12.505
	Façade sous-sol	M2	0,00	25	Pertes
	Toiture	100	0,12	25	299
	Fenêtre	10	1,30	25	325
	Porte	4	1,75	25	175
	Ventilation				326
	Gain				0
				Total (w)	#RÉF !
				w/m2	#RÉF !

		surface	Resistance thermique
	parois int. isolées	70.5	6,0	35,0	#VALEUR !
	pont thermique	1,1	0,2	35,0	210,0
	paroi isolée par l’ext	23.5	2,3	35,0	#VALEUR !
	sol	100,0	0,9	8,0	933,3
	plafond isolé	60,0	1.55	3,0	#VALEUR !
	plafond non isolé	40,0	0,1	3,0	960,0
	vitres/portes	20,0	0.81	35,0	#VALEUR !
	ventilation				432,9
	total				#VALEUR !
				Ubat	#VALEUR !	W/m².K

				G équivalent	#VALEUR !
				3,7