## Feuille1
T intérieure	19	°C
T extérieure	-5	°C
Delta T	24	°C

DESCRIPTION DES PAROIS						DEPERDITION TOTALE		851	W

		Opaque	Vitrage					Opaque	Vitrage
NORD	Surface	24,2		m²		SUD	Surface	19,6	4,6	m²
	Epaisseur	35		cm			Epaisseur	35		cm
	Conductivité	0,052		W/(m.K)			Conductivité	0,052		W/(m.K)

	Uw			W/m².°C			Uw		1,7	W/m².°C

	Rth	6,73		m².°C/W			Rth	6,73	0,59	m².°C/W

	Flux	86		W			Flux	70	188	W

		Opaque	Vitrage					Opaque	Vitrage
OUEST	Surface	14,4		m²		EST	Surface	13,4	1	m²
	Epaisseur	35		cm			Epaisseur	35		cm
	Conductivité	0,052		W/(m.K)			Conductivité	0,052		W/(m.K)

	Uw			W/m².°C			Uw		1,7	W/m².°C

	Rth	6,73		m².°C/W			Rth	6,73	0,59	m².°C/W

	Flux	51		W			Flux	48	41	W

		Opaque	Vitrage					Opaque	Vitrage
SOL	Surface	36,0	0	m²		TOIT	Surface	41,8	0	m²
	Epaisseur	30		cm			Epaisseur	30		cm
	Conductivité	0,08		W/(m.K)			Conductivité	0,041		W/(m.K)

				W/m².°C					W/m².°C

	Rth	3,75		m².°C/W			Rth	7,32		m².°C/W

	Flux	230		W			Flux	137		W