## Déperditions thermiques
PROJET | [6 empty] | Déperditions thermiques de l'espace à chauffer | [5 empty] | Méthode simplifiée
Selon EN 12831
Date : | 2022-03-17 | [5 empty] | Espace chauffé : |  | 104 | m2 | Volume : |  | 260 | m3
Réf. Projet : | [6 empty] | Température int. de référence : |  |  | 19 | °C |  |  |  |  | Ventilation | Coef
Description : | [15 empty] | Naturelle | 1.3
[7 empty] | Type de ventilation : |  | VMC | Si double flux, rdt η = |  |  | 80 |  |  | VMC | 1.15
Propriétaire : | XX | [5 empty] | Coef sur-ventilation : |  | 1.15 | [6 empty] | Double flux | 1.05
Adresse : | XX | [5 empty] | Débit réglementaire de renouvellement d'air : |  |  |  | 109.2 | m3/h
CP : | XX | [5 empty] | Débit de renouvellement retenu : |  |  |  | 125.58 | m3/h
Ville : | XX | [14 empty] | Mémo ordres de grandeur : |  | Ancien + 2vitrages + plafond isolé | 125W/m2
Altitude : | 254 | m |  |  |  |  | Synthèse des déperditions |  |  | P (W) | [7 empty] | RT2000 | 100W/m2
[7 empty] | Pertes par conduction |  |  | 2479.6775 | [7 empty] | RT2005 | 60W/m2
Température extér. de base : |  |  | -6 | °C |  |  | Pertes aérauliques |  |  | 1067.43 | [7 empty] | RT2012 | 40W/m2
|  | DJU : | 2400 |  |  |  | Pertes Totales |  |  | 3547.1075
[8 empty] | A titre indicatif , le besoin annuel sera de : |  |  |  | 2210.1208 | kg de bois / an |  |  | Méthode calcul conso selon note COSTIC 13 303 (Facteur intermittence 0,9
[12 empty] | 7355.2821 | kWh
Détail des pertes par conduction | [15 empty] | EN 12831 | 1/U = Rsi + Ri + Rsx
Rsi : Résistance superficielle interne de la paroi
Planchers en contact direct avec le sol | [16 empty] | Ri : Résistance thermique propre de la paroi
Rsx : Résistance superficielle de la face externe
Paroi | L(m) | H(m) | S(m2) | Couches | Ep (cm) | λ (W/m.K) | R (m2.K/W) | Rsi+Rsx | U (W/m2.K) | Ponts | fk | t° i (°C) | t° e (°C) | Pertes (W) |  | Ponts | fk
Sol séjour |  |  |  | Chape + dallage BA |  |  | 0 | [8 empty] | Isolés | 0.3
|  |  |  | Laine roche |  |  | 0 | [8 empty] | Non isolés | 0.42
0
|  |  |  | Total Paroi | 0 |  | 0 | 0.17 | 5.8824 | Non isolés | 0.42 | 19 | -6 | 0 | 0
Planchers sans contact direct vers le sol, donnant sur espace non chauffé
Paroi | L(m) | H(m) | S(m2) | Couches | Ep (cm) | λ (W/m.K) | R (m2.K/W) | Rsi+Rsx | U (W/m2.K) | Ponts | fk | t° i (°C) | t° eb (°C) | Pertes (W) |  | Ponts | fk
Sol maison |  |  |  | Chape | 6 | 2.3 | 0.026087 | [8 empty] | Isolés | 0.8
|  |  |  | PUR | 8 | 0.024 | 3.3333 | [8 empty] | Non isolés | 1.12
0
|  |  | 105 | Total Paroi | 14 |  | 3.3594 | 0.34 | 0.27031 | Isolés | 0.8 | 19 | -6 | 567.6565 | 567.6565
Parois verticales vers extérieur
Paroi | L(m) | H(m) | S(m2) | Couches | Ep (cm) | λ (W/m.K) | R (m2.K/W) | Rsi+Rsx | U (W/m2.K) | Ponts | fk | t° i (°C) | t° eb (°C) | Pertes (W) |  | Ponts | fk
Sud Séjour |  |  |  | parpaing creux | 20 | 0.85 | 0.23529 | [8 empty] | Isolés | 1
|  |  |  | placo + polystyrène | 10 | 0.03 | 3.3333 | [8 empty] | Non isolés | 1.4
0
|  |  | 88 | Total Paroi | 30 |  | 3.5686 | 0.17 | 0.26748 | Isolés | 1 | 19 | -6 | 588.4513 | 588.4513
Parois verticales vers espace à t° différente
Paroi | L(m) | H(m) | S(m2) | Couches | Ep (cm) | λ (W/m.K) | R (m2.K/W) | Rsi+Rsx | U (W/m2.K) | Ponts | fk | t° i (°C) | t° eb (°C) | Pertes (W) |  | Ponts | fk
Cloison chambre | [6 empty] | 0 | [8 empty] | Isolés | 0.5
[7 empty] | 0 | [8 empty] | Non isolés | 0.7
0
|  |  | 0 | Total Paroi | 0 |  | 0 | 0.26 | 3.8462 | Non isolés | 0.7 | 19 | -6 | 0 | 0
Parois verticales vers espace non chauffé
Paroi | L(m) | H(m) | S(m2) | Couches | Ep (cm) | λ (W/m.K) | R (m2.K/W) | Rsi+Rsx | U (W/m2.K) | Ponts | fk | t° i (°C) | t° eb (°C) | Pertes (W) |  | Ponts | fk
[16 empty] | Isolés | 0.8
[16 empty] | Non isolés | 1.12
|  |  | 0 | Total Paroi | 0 |  | 0 | 0.26 | 3.8462 | Isolés | 0.8 | 19 | -6 | 0 | 0
Portes et Vitrages
Paroi | L(m) | H(m) | S(m2) | [5 empty] | U (W/m2.K) |  | fk | t° i (°C) | t° eb (°C) | Pertes (W)
Vitrages |  |  | 20 | [5 empty] | 1.4 |  | 1 | 19 | -6 | 700 | 700
[9 empty] | 1.4 |  | 1 | 19 | -6 | 0 | 0
[9 empty] | 1.4 |  | 1 | 19 | -6 | 0 | 0
[9 empty] | 1.4 |  | 1 | 19 | -6 | 0 | 0
[9 empty] | 1.4 |  | 1 | 19 | -6 | 0 | 0
[9 empty] | 1.4 |  | 1 | 19 | -6 | 0 | 0
Plafonds vers extérieur
Paroi | L(m) | H(m) | S(m2) | Couches | Ep (cm) | λ (W/m.K) | R (m2.K/W) | Rsi+Rsx | U (W/m2.K) | Ponts | fk | t° i (°C) | t° eb (°C) | Pertes (W) |  | Ponts | fk
x |  |  |  | Laine de roche | 20 | 0.04 | 5 | [8 empty] | Isolés | 1
[7 empty] | 0 | [8 empty] | Non isolés | 1.4
0
| 0 | 0 | 52 | Total Paroi | 20 |  | 5 | 0.14 | 0.19455 | Isolés | 1 | 19 | -6 | 252.9183 | 252.9183
Plafonds vers comble non chauffé
Paroi | L(m) | H(m) | S(m2) | Couches | Ep (cm) | λ (W/m.K) | R (m2.K/W) | Rsi+Rsx | U (W/m2.K) | Ponts | fk | t° i (°C) | t° eb (°C) | Pertes (W) |  | Ponts | fk
Séjour |  |  |  | Hourdis | 20 | 1.15 | 0.17391 | [8 empty] | Isolés | 0.9
|  |  |  | Laine roche | 24 | 0.04 | 6 | [8 empty] | Non isolés | 1.26
0
| 0 | 0 | 105 | Total Paroi | 44 |  | 6.1739 | 0.2 | 0.15689 | Isolés | 0.9 | 19 | -6 | 370.6514 | 370.6514
Plafonds vers espace à t° différente
Paroi | L(m) | H(m) | S(m2) | Couches | Ep (cm) | λ (W/m.K) | R (m2.K/W) | Rsi+Rsx | U (W/m2.K) | Ponts | fk | t° i (°C) | t° eb (°C) | Pertes (W) |  | Ponts | fk
x | [6 empty] | 0 | [8 empty] | Isolés | 0.9
[7 empty] | 0 | [8 empty] | Non isolés | 1.26
0
| 0 | 0 | 0 | Total Paroi | 0 |  | 0 | 0.2 | 5 | Non isolés | 1.26 | 19 | -6 | 0 | 0

## Calcul DJU
Exemple
- Territoire de Belfort : CC0 = 2.9 / DJU = 2939 pour altitude de 422m
- CCL Belfort à 422 m altitude = 3,32
| HK Belfort = 79,4 | 3139
- CCL Lieu x à 600 m altitude = 3,5
HK lieu x = 86,5
- DJU lieu x = DJU Belfort * (86,5/79,4) = 3202
|  |  | Départements |  | Villes | DJU | Altitudes
|  |  | 1 | Ain | Ambérieu | 2626 | 252
|  |  | 2 | Aisne | Saint-Quentin | 2724 | 98
|  |  | 3 | Allier | Vichy | 2508 | 250
|  |  | 4 | Alpes de Haute Provence | Allos | 3470 | 1431 | 1257 | 974 | 1.2906
[5 empty] | Saint Auban sur Durance | 2213 | 457
2213
|  |  | 5 | Hautes Alpes | Gap-Ville | 2789 | 775
[5 empty] | Le Monetier Sestrières | 4475 | 2000 | 889 | 560 | 1.5875
[5 empty] | Orcières | 3586 | 1440 | 797 | 665 | 1.1985
|  |  | 6 | Alpes Maritimes | Cannes | 1619 | 3
[5 empty] | Isola | 2925 | 870 | 1306 | 867 | 1.5063
[5 empty] | Saint Etienne de Tinée-Auron | 3428 | 1610 | 503 | 740 | 0.67973
|  |  | 7 | Ardèche | Tournon | 2314 | 123
|  |  | 8 | Ardennes | Sedan | 2939 | 153
|  |  | 9 | Ariège | L'Hospitalet près l'Andorre | 3206 | 1428 | 934 | 1017 | 0.91839
[5 empty] | Saint Girons | 2272 | 411
|  |  | 10 | Aube | Romilly sur Seine | 2620 | 77
|  |  | 11 | Aude | Carcassonne | 1930 | 123
|  |  | 12 | Aveyron | Millau | 2374 | 410
[5 empty] | Rueyres Brommat | 2703 | 732 | 329 | 322 | 1.0217
|  |  | 13 | Bouches du Rhône | Aix en Provence | 1750 | 215 | 123 | 140 | 0.87857
[5 empty] | Marseille Observatoire | 1627 | 75
|  |  | 14 | Calvados | Caen | 2451 | 66
|  |  | 15 | Cantal | Aurillac | 2921 | 680
[5 empty] | Saint Flour | 3302 | 906 | 381 | 226 | 1.6858
|  |  | 16 | Charente | Angoulème | 2136 | 83
|  |  | 17 | Charente Maritime | La Rochelle Port | 1945 | 1
|  |  | 18 | Cher | Avord | 2487 | 177
|  |  | 19 | Corrèze |  | 2 250 à 3 200 | 100 à 980
|  |  | 20 | Corse | Albertacce Popaja | 3022 | 1074
[5 empty] | Bastia | 1478 | 10
[5 empty] | Bonifacio Cap Pertusato | 1259 | 105
[5 empty] | Carbini Marghèse | 2774 | 980
|  |  | 21 | Côte d'Or | Dijon Longvic | 2675 | 220
|  |  | 22 | Côtes d'Armor | Perros Guirrec Ploumanach | 2105 | 78
[5 empty] | Rostrenen | 2445 | 262
|  |  | 23 | Creuse | La Courtine | 3061 | 765
|  |  | 24 | Dordogne | Bergerac | 2079 | 31
|  |  | 25 | Doubs | Besançon | 2719 | 311
[5 empty] | Charquemont | 3548 | 870 | 829 | 559 | 1.483
|  |  | 26 | Drôme | Lus le croix Haute | 3389 | 1036 | 1268 | 1233 | 1.0284
[5 empty] | Montélimar | 2121 | 73
|  |  | 27 | Eure |  | 2 500 à 2 600 | 150
|  |  | 28 | Eure et loir | Chartres | 2586 | 155
|  |  | 29 | Finistère | Brest | 1990 | 44
|  |  | 30 | Gard | Mont Aigoulal | 3928 | 1567
[5 empty] | Nimes Courbessac | 1782 | 59
|  |  | 31 | Haute Garonne | Bagnère de Luchon | 2511 | 630
[5 empty] | Toulouse | 2035 | 194
|  |  | 32 | Gers |  | 2 000 à 2 150 | 80 à 380
|  |  | 33 | Gironde | Bordeaux | 2037 | 47
[5 empty] | Cap Ferret | 1652 | 9
|  |  | 34 | Hérault | Montpellier | 1703 | 81
[5 empty] | Sète | 1520 | 94
|  |  | 35 | Illes et Vilaine | Rennes | 2292 | 35
|  |  | 36 | Indre | Châteauroux | 2403 | 160
|  |  | 37 | Indre et Loire | Tours | 2338 | 96
|  |  | 38 | Isère | Besse en Oisans | 3700 | 1470
[5 empty] | Grenoble | 2614 | 223
[5 empty] | Villard de lans | 3451 | 1050
|  |  | 39 | Jura | Saint Claude Etables | 2918 | 400
|  |  | 40 | Landes | Dax | 1785 | 31
[5 empty] | Mont de Marsan | 2036 | 59
|  |  | 41 | Loir et Cher | Romorantin | 2467 | 84
|  |  | 42 | Loire | Saint Etienne Bouthéon | 2636 | 399
|  |  | 43 | Haute Loire | Le Puy en Velay | 2905 | 714
|  |  | 44 | Loire Atlantique | Nantes | 2199 | 26
|  |  | 45 | Loiret | Orléans - Bricy | 2532 | 124
|  |  | 46 | Lot | Gourdon | 2132 | 205
|  |  | 47 | Lot et Garonne | Agen | 2078 | 61
|  |  | 48 | Lozère |  | 2 700 à 3 500 | 400 à 1700
|  |  | 49 | Maine et Loire | Angers | 2308 | 54
|  |  | 50 | Manche | Cherbourg | 2118 | 8
|  |  | 51 | Marne | Reims | 2665 | 94
|  |  | 52 | Marne (Haute) | Langres | 2954 | 464
[5 empty] | Saint Dizier | 2615 | 139
|  |  | 53 | Mayenne |  | 2 300 à 2 550 | 30 à 420
|  |  | 54 | Meurthe et Moselle | Nancy | 2854 | 203
|  |  | 55 | Meuse | Bar le Duc | 2985 | 313
|  |  | 56 | Morbihan | Lorient | 2163 | 42
|  |  | 57 | Moselle | Metz | 2797 | 170
|  |  | 58 | Nièvre | Château Chinon | 2858 | 598
[5 empty] | Nevers | 2536 | 176
|  |  | 59 | Nord | Lille | 2693 | 55
|  |  | 60 | Oise | Beauvais | 2680 | 101
[5 empty] | Compiègne | 2577 | 41
[5 empty] | Creil | 2636 | 88
|  |  | 61 | Orne | Alençon | 2537 | 73
|  |  | 62 | Pas de Calais | Boulogne sur Mer | 2537 | 73
|  |  | 63 | Puy de Dôme | Clermont Ferrand | 2509 | 329
[5 empty] | Le Mont Dore | 3342 | 1050
[5 empty] | Puy de Dôme | 3918 | 1465
|  |  | 64 | Pyrénées Atlantiques | Biarritz | 1432 | 28
[5 empty] | Lac d'Artouste | 4083 | 2000
[5 empty] | Pau | 2048 | 189
|  |  | 65 | Pyrénées (Hautes) | Pic du Midi de Bigorre | 5243 | 2860
[5 empty] | Tarbes | 2166 | 360
|  |  | 66 | Pyrénées Orientales | Font Romeu | 3602 | 1705
[5 empty] | Perpignan | 1464 | 43
[5 empty] | Prats de Mollo | 2397 | 1000
|  |  | 67 | Bas Rhin | Howald Melkereifelsen | 3310 | 775
[5 empty] | Strasbourg | 2706 | 139
|  |  | 68 | Haut Rhin | Ballon de Guebwiller | 4036 | 1390 | 1461 | 1200 | 1.2175
[5 empty] | Colmar | 2575 | 190
[5 empty] | Mulhouse - Bâle | 2948 | 267 | 373 | 77 | 4.8442
|  |  | 69 | Rhône | Lyon | 2499 | 196
|  |  | 70 | Saône (Haute) | Luxeuil les Bains | 2944 | 272
|  |  | 71 | Saône et Loire | Chalon sur Saône | 2638 | 179
|  |  | 72 | Sarthe | Le Mans | 2428 | 52
|  |  | 73 | Savoie | Bourg Saint Maurice | 3096 | 865
[5 empty] | Tignes le Villaret | 3996 | 1750
[5 empty] | Valloire | 3452 | 1296
|  |  | 74 | Savoie (Haute) | Annecy | 2756 | 448
[5 empty] | Annemasse | 3006 | 445
[5 empty] | Les Gets | 3807 | 1200
|  |  | 75 | Paris | Paris | 2406 | 78
|  |  | 76 | Seine Maritime | Rouen | 2569 | 68
|  |  | 77 | Seine et Marne | Melun | 2547 | 91
|  |  | 78 | Yvelines | Villacoublay | 2659 | 171
|  |  | 79 | Deux-Sèvres |  | 2 100 à 2 350 | 10 à 270
|  |  | 80 | Sommes | Abbeville | 2607 | 57
|  |  | 81 | Tarn |  | 1 450 à 2 250 | 120 à 1250
|  |  | 82 | Tarn et Garonne |  | 2 050 à 2 150 | 70 à 500
|  |  | 83 | Var | Brignoles | 1982 | 205
[5 empty] | Toulon | 1377 | 23
|  |  | 84 | Vaucluse | Apt | 2171 | 234
|  |  | 85 | Vendée | Les Sables d'Olonnes | 2143 | 9
|  |  | 86 | Vienne | Poitiers | 2363 | 118
|  |  | 87 | Vienne (Haute) | Limoges | 2520 | 282
|  |  | 88 | Vosges | Epinal | 2875 | 385
|  |  | 89 | Yonne | Auxerre | 2535 | 207
|  |  | 90 | Territoire de Belfort | Belfort | 2939 | 422
|  |  | 91 | Essonne | Etampes | 2632 | 145
|  |  | 92 | Hauts de Seine |  | 2500
|  |  | 93 | Seine-Saint-Denis | Le Bourget | 2464 | 52
|  |  | 94 | Val-de-Marne | Orly | 2510 | 89
|  |  | 95 | Val-d'Oise | Pontoise | 2559 | 98